## STM32与NX通信
指令 | 指令作用 | 返回数据内容 | 备注
A-000! | 舵机旋转 |  | A：舵机控制功能 -：帧头 000：舵机旋转角度，范围0-180° !:帧尾 例：A-90! 含义：舵机旋转到90°位置
B-000! | 交通灯控制 |  | B:交通灯功能 000：三个灯全灭（顺序：红黄绿） !：帧尾 例：B-010! 含义：点亮交通灯模块绿灯
C-! | 电磁锁打开 |  | C：电磁锁打开3秒后关闭
D-0! | 温湿度数据 | printf("temperature:%04d\r\n",temperature);// 串口打印温度值 printf("humidity:%04d\r\n",humidity);// 串口打印湿度值 | D：温湿度数据功能 -：帧头 0：获取温度数据 1：获取湿度数据 !:帧尾 例：D-0! 含义：获取温度数据 D-1! 含义：获取湿度数据
E-! | 蜂鸣器控制 |  | E：蜂鸣器单次报警 -：帧头 !:帧尾 例：E-! 含义：蜂鸣器单次报警
F-0000! | 风扇控制 |  | F：风扇控制功能 -：帧头 0000：风扇速度，范围0-1999 !:帧尾 例：F-170! 含义：风扇以170的速度旋转（数字越小越快） F-2000! 含义：风扇停止旋转
G-! | 超声波数据 | printf("Ultrasonic_Distance:%04d\r\n",Ultrasonic_Distance); | G:超声波数据获取 Ultrasonic_Distance：距离，单位mm 数据共4位，不足4位则补0，例：0001
H-0! | 步进电机控制 |  | H：步进电机控制功能 -：帧头 0：步进电机停止旋转 1：步进电机顺时针旋转 2：步进电机逆时针旋转 !:帧尾 例：H-0! 含义：步进电机停止旋转 H-1! 含义：步进电机顺时针旋转 H-2! 含义：步进电机逆时针旋转
I-001! | 步进电机速度控制 |  | I：步进电机控制功能 -：帧头 001:步进电机速度参数，1-999区间，单位ms !:帧尾 例：I-003! 含义：步进电机以3ms的间隔转动（默认为3）
J-0! | 烟雾传感器数据 | printf("SmokeAoADC:%d%d%d%d.%d%d\r\n",a,b,c,d,e,f); printf("SmokeAoPPM:%d%d%d%d.%d%d\r\n",a,b,c,d,e,f); printf("SmokeAlarm!\r\n"); | J：烟雾传感器数据获取功能 -：帧头 0：获取烟雾传感器返回的模拟量电压值 1：获取根据烟雾传感器值计算的浓度值 !:帧尾 例：J-0! 含义：获取烟雾传感器返回的模拟量电压值 J-1! 含义：获取根据烟雾传感器值计算的浓度值 SmokeAoADC：获取到的AD转换电压值 SmokeAoPPM:公式转换的烟雾浓度值 公式： temp=(float)adcx*(3.3/4096); ppm=pow((0.1/temp)-0.02,-1.52695067); 数据共6位，不足6位则补0，保留两位小数，，例：0001.00 DO接口为低电平时发送SmokeAlarm!
K-! | 获取光照传感器数据 | printf("IlluminationAo:%d%d%d%d.%d%d\r\n",a,b,c,d,e,f); printf("IlluminationAlarm!\r\n"); | K：光照传感器数据获取功能 IlluminationAo：获取到的AD转换电压值 公式： IlluminationCount=(float)Illumination*(3.3/1024); 数据共6位，不足6位则补0，保留两位小数，，例：0001.00 DO接口为低电平时发送IlluminationAlarm!
L-! | 获取人体温度传感器数据 | printf("MLX90614:%d%d%d%d.%d%d\r\n",a,b,c,d,e,f); | L:人体温度传感器数据获取功能 MLX90614：获取到的人体温度传感器数据 公式： temp = SMBus_ReadMemory(SA, RAM_ACCESS¦RAM_TOBJ1)*0.02-273.15; 数据共6位，不足6位则补0，保留两位小数，，例：0001.00
M! | 切换串口透传 | AT:0! AT:1! | AT:0!代表当前处于非透传状态，此时可控制模组硬件部分 AT:1!代表当前处于透传状态，此时可控制模组串口屏部分
N-13! | 读取引脚电平 | printf("PA4:%0d\r\n",PA4); // PA4数据 printf("PB9:%0d\r\n",PB9); // PB9数据 printf("PC13:%0d\r\n",PC13); // PC13数据 printf("PD2:%0d\r\n",PD2); // PD2数据 | N：拓展IO电平读取功能 -：帧头 13:拓展IO的管脚定义 !:帧尾 例：I-4! 含义：读取拓展IO：PA4的管脚电平 I-9! 含义：读取拓展IO：PB9的管脚电平 I-13! 含义：读取拓展IO：PC13的管脚电平 I-2! 含义：读取拓展IO：PD2的管脚电平

## STM32与串口屏通信
指令 | 指令作用 | 返回数据内容 | 备注
pic 0,0,2 | 切换图片 |  | 以0,0坐标为起始切换图片
70 61 67 65 20 30 FF FF FF | 切换当前场景 |  | 切换到场景0